## BBRF103-RC5
Qty	Value	Package	Parts	Mouser part. no.	Substitute
2	1000uF/6,3V	C EL RM 5mm	C33, C62
3	100R	R0603	R23, R26, R27
2	100k	R0603	R8, R10
29	100n	C0603K	C2, C3, C5, C7, C9, C14, C21, C25, C27, C28, C29, C32, C35, C36, C40, C47, C48, C49, C50, C51, C52, C54, C56, C59, C60, C63, C64, C70, C72
1	100uH	L2012 (0805)	L9
8	10R	R0603	R6, R7, R9, R17, R24, R42, R43, R44
3	10k	R0603	R31, R41, R47
2	10n	C0603K	C65, C68
2	10p	C0603K	C12, C55
1	10u	C0603K	C8
5	10u	C0805K	C4, C58, C61, C71, C1
2	150R	R0603	R48, R49
1	150nH	L2012 (0805)	L3
2	150nH	L0603	L5, L6
1	150p	C0603K	C15
2	180R	R0603	R21, R22
1	180nH	L2012 (0805)	L2
1	180nH	L0603	L11
2	180p	C0603K	C16, C18
2	1M	R0603	R40, R50
6	1k	R0603	R2, R3, R4, R5, R38, R45
1	1k2	R0603	R1
1	1k8	R0603	R30
2	1n	C0603K	C38, C53
2	1u	C0603K	C26, C57
1	200p	C0603K	C17
5	220R	R0603	R25, R32, R33, R34, R35
2	220nH	L2012 (0805)	L4, L8
1	247R	R0603	R16		*220R for 19dB PI Attenuator
2	2k2	R0603	R39, R46
1	2k7	R0603	R29
1	330p	C0603K	C30
1	39R	R0603	R51
6	39p	C0603K	C39, C42, C43, C45, C46, C44
1	47p	C0603K	C10
6	4n7	C0603K	C6, C23, C24, C34, C69, C73
1	50R (49R9)	R0603	R11		2x100R parallel
2	5R (4R99)	R0603	R18, R20		2x10R parallel
2	61R	R0603	R15, R19		*62R for 19dB PI attenuator
1	68p	C0603K	C11
1	6n8	C0603K	C31
1	75R	R0603	R13		**68R for 9.65dB PI attenuator
1	8nH2	L0603	L7
4	8p2	C0603K	C13, C19, C20, C22
2	96R	R0603	R12, R14		**100R for 9.65dB PI attenuator
1	Crystal 27MHz	NX3225 (3,2x2,5mm)	Y1
2	2N3904 (BC817-25)	SOT23	Q3, Q5
2	2N3906 (BC807-25)	SOT23	Q2, Q4
4	KP-2012CGCK	CHIP LED 0805	DL1, DL2, DL3, DL4
1	74CBTLV3253	TSSOP16	U2	595-SN74CBTLV3253PWR
2	AP7361-33E-13	SOT223	U1, U4	621-AP7361-33E-13
4	BAV99	SOT23	DD1, DD2, DD3, DD4	863-SBAV99LT1G
1	HEADER straight 1x8	1x8 RM2,54mm	P7
2	HEADER straight 20x2	2x20 RM 2,54mm	P1, P2
1	LTC2217	QFN64-9X9	U3	584-LTC2217CUP
4	MMZ2012S601ATD25	L2012 (0805)	FL1, FL2, FL3, FL4	810-MMZ2012S601ATD25
2	SI2301	SOT23	Q1, Q6	781-SI2301CDS-T1-GE3
1	SI5351	MSOP10	U6	634-SI5351A-B-GT
3	Coilcraft WBC4-1TLB	WBC4-1TLB	T1, T2, T3	994-WBC4-1TLB	WBC4-6TLB
2	SMA-F	SMA edge PCB 1,6mm	J1, J2	Aliexpress.com
1	R820T2	QFN24	U5	Aliexpress.com